## Folha1
[5 empty] | Fio | 0.1 |  | Ro | 0.0167
[6 empty] | 0.4 |  | uo | 1.256e-06
Diametro | [9 empty] | Fio
Fio (mm) | Ro | uo | F | N | Corrente (I) | Area bobina | Gap | R | V | Comprimento | Area
0.1 | 0.0167 | 1.256e-06 | 0.5 | 2082.0059 | 3 | 1 | 7 | 278.156 | 834.468 | 130.75 | 0.00785
0.1 | 0.0167 | 1.256e-06 | 0.5 | 2082.0059 | 3 | 1 | 7 | 278.156 | 834.468 | 130.75 | 0.00785
0.1 | 0.0167 | 1.256e-06 | 0.5 | 2082.0059 | 3 | 1 | 7 | 278.156 | 834.468 | 130.75 | 0.00785
0.1 | 0.0167 | 1.256e-06 | 0.5 | 2082.0059 | 3 | 1 | 7 | 278.156 | 834.468 | 130.75 | 0.00785
0.1 | 0.0167 | 1.256e-06 | 0.5 | 2082.0059 | 3 | 1 | 7 | 278.156 | 834.468 | 130.75 | 0.00785
0.1 | 0.0167 | 1.256e-06 | 0.5 | 3123.0089 | 2 | 1 | 7 | 417.234 | 834.468 | 196.125 | 0.00785
0.1 | 0.0167 | 1.256e-06 | 0.5 | 3123.0089 | 2 | 1 | 7 | 417.234 | 834.468 | 196.125 | 0.00785
0.1 | 0.0167 | 1.256e-06 | 0.5 | 3123.0089 | 2 | 1 | 7 | 417.234 | 834.468 | 196.125 | 0.00785
0.1 | 0.0167 | 1.256e-06 | 0.5 | 3123.0089 | 2 | 1 | 7 | 417.234 | 834.468 | 196.125 | 0.00785
0.1 | 0.0167 | 1.256e-06 | 0.5 | 3123.0089 | 2 | 1 | 7 | 417.234 | 834.468 | 196.125 | 0.00785
0.1 | 0.0167 | 1.256e-06 | 0.5 | 6246.0178 | 1 | 1 | 7 | 834.468 | 834.468 | 392.2499 | 0.00785
0.1 | 0.0167 | 1.256e-06 | 0.5 | 6246.0178 | 1 | 1 | 7 | 834.468 | 834.468 | 392.2499 | 0.00785
0.1 | 0.0167 | 1.256e-06 | 0.5 | 6246.0178 | 1 | 1 | 7 | 834.468 | 834.468 | 392.2499 | 0.00785
0.1 | 0.0167 | 1.256e-06 | 0.5 | 6246.0178 | 1 | 1 | 7 | 834.468 | 834.468 | 392.2499 | 0.00785
0.1 | 0.0167 | 1.256e-06 | 0.5 | 6246.0178 | 1 | 1 | 7 | 834.468 | 834.468 | 392.2499 | 0.00785

## Folha2
| Tensão Max (volt) | 12 |  | Rmin | 0.8
| Corrente Max (amp) | 15 |  | Diametro Medio Bonina (m) | 0.05
| Pot Max (W) | 180 |  | Area média espira | 0.0061685
| Ro Cobre ohms x m | 0.0167
| uo H/m | 1.2566e-06
| Diametro(m) | grupos | Area Total(m^2) | Lmax (m) | N espiras | Gap | Força N | Força g
| 0.0004 | 1 | 1.256e-07 | 6.0168e-06 | 0.00030084 | 0.05 | 3.1555e-17 | 3.1555e-19
Fios | 0.0004 | 2 | 2.5133e-07 | 1.204e-05 | 0.00060198 | 0.05 | 1.2635e-16 | 1.2635e-18
| 0.0004 | 3 | 3.7699e-07 | 1.8059e-05 | 0.00090297 | 0.05 | 2.8428e-16 | 2.8428e-18
| 0.0004 | 4 | 5.0265e-07 | 2.4079e-05 | 0.001204 | 0.05 | 5.0539e-16 | 5.0539e-18
| 0.0004 | 5 | 6.2832e-07 | 3.0099e-05 | 0.001505 | 0.05 | 7.8967e-16 | 7.8967e-18
| 0.0004 | 6 | 7.5398e-07 | 3.6119e-05 | 0.0018059 | 0.05 | 1.1371e-15 | 1.1371e-17
| 0.0004 | 7 | 8.7965e-07 | 4.2139e-05 | 0.0021069 | 0.05 | 1.5478e-15 | 1.5478e-17
| 0.0004 | 8 | 1.0053e-06 | 4.8159e-05 | 0.0024079 | 0.05 | 2.0216e-15 | 2.0216e-17
| 0.0004 | 9 | 1.131e-06 | 5.4178e-05 | 0.0027089 | 0.05 | 2.5585e-15 | 2.5585e-17
| 0.0004 | 10 | 1.2566e-06 | 6.0198e-05 | 0.0030099 | 0.05 | 3.1587e-15 | 3.1587e-17